## Units
ID | Type | Fuel Type | Size_P_MW | Size_Heat_MW | Cap_MWh | Cap_MW_min | Cap_dis_MW | Cap_ch_MW | Cap_dis_MW_min | Cap_ch_MW_min | energy_$MWh | up_reg_$MW | down_reg_$MW | spill_$MWh | curtailment_$MWh | Load_min_MW | Load_max_MW | RampRate_up_max | RampRate_down_max | RampRate_up_max_dis | RampRate_up_max_ch | RampRate_down_max_dis | RampRate_down_max_ch | Initial_OnOff | P_start_max | P_stop_max | P_start_max_dis | P_start_max_ch | P_stop_max_dis | P_stop_max_ch | T_min_up | T_min_down | T_min_up0 | T_min_down0 | T_max_up | T_min_up_dis | T_min_up_ch | T_min_down_dis | T_min_down_ch | T_min_up0_dis | T_min_up0_ch | T_min_down0_dis | T_min_down0_ch | T_max_up_dis | T_max_up_ch | start_cost$ | stop_cost$ | Energy_Min | Energy_Max | eff_dis | eff_ch | SOCini | SOCmin | SOCmax | Low_SOCini | Low_SOCmin | Low_SOCmax | Up_SOCini | Up_SOCmin | Up_SOCmax | H2E_ratio | derating_$MWh
N1 | SMR | Uranium | 45 | 160 | 45 | 2 | nan | nan | nan | nan | 50 | 5 | 5 | nan | nan | nan | nan | 45 | 45 | nan | nan | nan | nan | 1 | 45 | 45 | nan | nan | nan | nan | 3 | 12 | 0 | 0 | 8760 | nan | nan | nan | nan | nan | nan | nan | nan | nan | nan | 500 | 500 | nan | nan | nan | nan | nan | nan | nan | nan | nan | nan | nan | nan | nan | nan | 10
WF1 | WF | Wind | 50 | 0 | 50 | 0 | nan | nan | nan | nan | 13.35 | 1.335 | 1.335 | 2 | nan | nan | nan | 50 | 50 | nan | nan | nan | nan | 1 | 50 | 50 | nan | nan | nan | nan | 0 | 0 | 0 | 0 | 8030 | nan | nan | nan | nan | nan | nan | nan | nan | nan | nan | 0 | 0 | nan | nan | nan | nan | nan | nan | nan | nan | nan | nan | nan | nan | nan | nan | nan
SF1 | PV | Sun | 10 | 0 | 10 | 0 | nan | nan | nan | nan | 8.9 | 0.89 | 0.89 | 2 | nan | nan | nan | 10 | 10 | nan | nan | nan | nan | 1 | 10 | 10 | nan | nan | nan | nan | 0 | 0 | 0 | 0 | 8030 | nan | nan | nan | nan | nan | nan | nan | nan | nan | nan | 0 | 0 | nan | nan | nan | nan | nan | nan | nan | nan | nan | nan | nan | nan | nan | nan | nan
W2 | MSF | E+H | 20 | 100 | 20 | 2 | nan | nan | nan | nan | 3 | 0.3 | 0.3 | nan | nan | nan | nan | 12 | 12 | nan | nan | nan | nan | 1 | 8 | 8 | nan | nan | nan | nan | 4 | 3 | 0 | 0 | 8760 | nan | nan | nan | nan | nan | nan | nan | nan | nan | nan | 40 | 40 | 0 | 2000 | nan | nan | nan | nan | nan | nan | nan | nan | nan | nan | nan | 5 | nan
W2_RO | RO | E | 10 | 0 | 10 | 1 | nan | nan | nan | nan | 3 | 0.3 | 0.3 | nan | nan | nan | nan | 10 | 10 | nan | nan | nan | nan | 1 | 5 | 5 | nan | nan | nan | nan | 0 | 0 | 0 | 0 | 8760 | nan | nan | nan | nan | nan | nan | nan | nan | nan | nan | 5 | 5 | 0 | 1000 | nan | nan | nan | nan | nan | nan | nan | nan | nan | nan | nan | 0 | nan
S1 | WS | Water | 20 | nan | nan | nan | 20 | 20 | 0 | 0 | 1 | 0.1 | 0.1 | nan | nan | nan | nan | nan | nan | 20 | 20 | 20 | 20 | nan | nan | nan | nan | nan | nan | nan | 0 | 0 | nan | nan | nan | nan | nan | nan | nan | nan | nan | nan | nan | nan | nan | nan | nan | nan | nan | nan | nan | 30 | 10 | 100 | nan | nan | nan | nan | nan | nan | nan | nan

## Profiles
Demand_E | Demand_W | Price_P | Price_W | WF_winter | PV_winter | WF_summer | PV_summer
30 | 2 | 70 | 1 | 100 | 0 | 20.56 | 0
28 | 2 | 67 | 1 | 50.7 | 0 | 27.42 | 0
26 | 2 | 62 | 1 | 64.44 | 0.41 | 40.6 | 0.41
24 | 2 | 57 | 1 | 61.63 | 2.56 | 38.63 | 2.56
22 | 3 | 55 | 1 | 45.44 | 5.32 | 37.33 | 5.32
24 | 3 | 50 | 1 | 54.69 | 7.78 | 24.64 | 7.78
26 | 3 | 53 | 1 | 56.7 | 15.6 | 7.79 | 15.6
30 | 5 | 62 | 1 | 62.8 | 33.24 | 9.05 | 33.24
35 | 5 | 68 | 1 | 69.31 | 50.39 | 8.59 | 50.39
42 | 4 | 75 | 1 | 70.62 | 66.35 | 2.55 | 66.35
45 | 3 | 74 | 1 | 53.97 | 81.36 | 8.16 | 81.36
50 | 5 | 71 | 1 | 56.5 | 84.95 | 29.15 | 84.95
42 | 5 | 63 | 1 | 73.64 | 83.68 | 37.73 | 83.68
40 | 4 | 60 | 1 | 69.53 | 73.19 | 41.32 | 73.19
39 | 3 | 58 | 1 | 68.69 | 61.24 | 41.45 | 61.24
40 | 3 | 55 | 1 | 69.61 | 42.73 | 40.03 | 42.73
38 | 3 | 54 | 1 | 48.85 | 26.53 | 31.98 | 26.53
37 | 3 | 55 | 1 | 54.55 | 9.78 | 31.3 | 9.78
38 | 4 | 57 | 1 | 37.99 | 3.99 | 37.68 | 3.99
40 | 5 | 63 | 1 | 45.66 | 0.78 | 38.66 | 0.78
45 | 5 | 68 | 1 | 54.59 | 0.01 | 15.64 | 0.01
40 | 5 | 69 | 1 | 68.66 | 0 | 13.86 | 0
30 | 3 | 62 | 1 | 68.95 | 0 | 18.69 | 0
20 | 3 | 54 | 1 | 68.39 | 0 | 2.26 | 0